## PCB BOM
Part | Qty | Designator | Cost | Total | Supplier | Part # | Type | Notes
22pF Cap | 2 | C3, C4 | 0.07 | 0.14 | Digi-Key | 445-4718-ND | PTH
10uF Cap | 2 | C1, C2 | 0.03 | 0.06 | Digi-Key | 445-8592-ND | PTH
0.1uF Cap | 3 | C5, C6, C9 | 0.08 | 0.24 | Digi-Key | 478-3192-ND | PTH
47uf Cap | 2 | C7, C8 | 0.068 | 0.136 |  | P5137-ND | PTH | for power cleaning
100x8 Resistor Array | 1 | 100 Ohm RN | 0.24 | 0.24 | Digi-Key | 4609X-101-101LF-ND | PTH | for GI
23.2k Resistor | 1 | RSET | 0.083 | 0.083 | Digi-Key | 23.2XBK-ND | PTH | for RSET
10k Resistor | 1 | FTDI_RESISTOR | 0.083 | 0.083 | Digi-Key | 10KH-ND | PTH | for FTDI
150 Resistor | 1 | SD_LED | 0.083 | 0.083 | Digi-Key | CF14JT150RCT-ND | PTH | for LED (sd read)
180 Resistor | 1 | STATUS_LED | 0.083 | 0.083 | Digi-Key | 180QBK-ND | PTH | for LED (debug)
16MHz Crystal | 1 | CRYSTAL | 0.3 | 0.3 | Digi-Key | 631-1108-ND | PTH
RJ11x1 sockets | 4 | GI1, GI2, GI3, GI4 | 0.33812 | 1.3525 | Digi-Key | AE10394-ND | PTH | GI Connectors
RJ11x8 sockets | 4 | 1-16, 17-32, 33-48, 49-64 | 0.5575 | 2.23 | 4Ucon | 4935 | PTH | Control lamp connections
Debug LED | 1 | STATUS | 0.1924 | 0.1924 | Digi-Key | 1080-1101-ND | PTH | red
SD Read LED | 1 | SD_READ | 0.168 | 0.168 | Digi-Key | 1080-1113-ND | PTH | green
24 pin chip socket | 1 | MAX7219CNG | 0.2977 | 0.2977 | Digi-key | A100209-ND | PTH | for MAX7219
28 pin chip socket | 1 | ATMEGA328P | 0.3155 | 0.3155 | Digi-key | A100210-ND | PTH | for ATMEGA328
barrel jack for power | 1 | 5V+ | 0.4324 | 0.4324 | Digi-key | CP-202A-ND | PTH
switch (debug mode) | 1 | DIAG/PLAY | 0.436 | 0.436 | Digi-key | EG1903-ND | PTH
power button | 1 | POWER | 0.862 | 0.862 | Digi-key | 519PB-ND | PTH
6 position header | 1 | FTDI | 0.3082 | 0.3082 | Digi-key | 1965699 | PTH | for FTDI
micro SD card holder | 1 | N/A | 2.002 | 2.002 | Digi-key | HR1964CT-ND | SMT
LDO (5v) | 1 | LDO5V | 1.1736 | 1.1736 | Digi-Key | LM2940T-5.0/NOPB-ND | PTH | low dropout voltage regulator
LDO (3v3) | 1 | LDO3V3 | 1.17 | 1.17 | Digi-Key | LM2937ET-3.3/NOPB | PTH | low dropout voltage regulator
HEX Buffer Input | 1 | 4050N | 0.33 | 0.33 | Digi-Key | 296-9213-5-ND | PTH
TOTAL | 35 |  |  | 12.7183